## Hoja1
Tablas para calculo de peso y factor de rendimiento para selección de mecanismos de elevación.
Tabla 1 frentes de MDF.
Tabla 2 frentes de cristal con marcos de aluminio estrecho.
Tabla 3 frentes de cristal con marcos de aluminio ancho.
Tabla 4 frentes de aglomerado.
Para calcular peso y factor de rendimiento solo hay que ingresar la altura, ancho, espesor en mm y peso de la jaladera en Kg.
LF = factor de rendimiento.
Frentes en MDF
Altura en mm | Ancho en mm | Espesor en mm | Volumen | Densidad | Peso en Kg. | LF
450 | 850 | 18 | 0.006885 | 730 | 5.606 | 2522.7225
Jaladeras
|  |  | Peso en Kg. |  | Factor en Kg.
|  |  | 0.29 |  | 0.58
Frentes de cristal con marcos de aluminio estrecho
Altura en mm | Ancho en mm | Espesor en mm | Volumen | Densidad | Peso en Kg. | LF
600 | 900 | 4 | 0.00216 | 2457.6 | 6.4484 | 3869.0496
Perfil de aluminio estrecho
Jaladeras
Longitud del perfil en mm | Peso del perfil x m lineal en Kg. |  | Peso en Kg. |  | Factor en Kg.
3000 | 0.84 |  | 0.15 |  | 0.3
Frentes de cristal con marcos de aluminio ancho
Altura en mm | Ancho en mm | Espesor en mm | Volumen | Densidad | Peso en Kg. | LF
500 | 900 | 4 | 0.0018 | 2457.6 | 6.3497 | 3174.84
Perfil de aluminio grueso |  |  | Jaladeras
Lingitud del perfil en m | Peso del perfil x m lineal en Kg. |  | Peso en Kg. |  | Factor en Kg.
2800 | 1.666 |  | 0.13 |  | 0.26
Frentes en aglomerado
Altura en mm | Ancho en mm | Espesor en mm | Volumen | Densidad | Peso en Kg. | LF
500 | 900 | 19 | 0.00855 | 680 | 6.114 | 3057
Jaladeras
|  |  | Peso en Kg. |  | Factor en Kg.
|  |  | 0.15 |  | 0.3
Frentes en MDF y vidrio
MDF
Altura en mm | Ancho en mm | Espesor en mm | Volumen | Densidad | Peso en Kg. | LF
500 | 900 | 16 | 0.0072 | 730 | 5.256 | 4286.88
Vidrio
Altura en mm | Ancho en mm | Espesor en mm | Volumen | Densidad | Peso en Kg.
500 | 900 | 3 | 0.00135 | 2457.6 | 3.3178